## 6#楼筏板底筋第一层（6#楼@150）
钢 筋 配 料 表
项目名称：主楼 |  |  |  | 构件：6#楼筏板底筋第一层（6#楼@150）
构件名称 | 级直 别径 | 钢 筋 简 图 | 下料 (mm) | 根 件 数*数 | 总 根 数 | 重量 (kg) | 备 注
X1 | C25 |  | 9100 9000*4 3500 | 55 | 55 | 10291.05 | @150 总长46000
X2 | C25 |  | 8200 | 42 | 42 | 1325.94 | @150
X3 | C25 |  | 9000 6900 | 7 | 7 | 428.5 | @150 总长15900
X4 | C25 |  | 9000 2450 | 35 | 35 | 1542.89 | @150 总长11440
X5 | C25 |  | 6750 9100 | 3 | 3 | 183.07 | @150 总长14525
| C25 |  | 9000 6850 | 4 | 4 | 244.09 | @150 总长14525
X6 | C25 |  | 2150 9100 | 17 | 17 | 736.31 | @150 总长9965
| C25 |  | 9000 2250 | 18 | 18 | 779.62 | @150 总长9965
X7 | C25 |  | 5850 9000*3 9000 | 15 | 15 | 2416.84 | @150 总长40565
| C25 |  | 9100 9000*3 5750 | 16 | 16 | 2577.96 | @150 总长40565
X8 | C25 |  | 4050 | 31 | 31 | 483.37 | @150
X9 | C25 |  | 9000 9000*3 2400 | 1 | 1 | 147.84 | @150 总长37078
| C25 |  | 2500 9000*3 9100 | 1 | 1 | 148.61 | @150 总长37292
| C25 |  | 9000 9000*3 2800 | 1 | 1 | 149.38 | @150 总长37507
| C25 |  | 2900 9000*3 9100 | 1 | 1 | 150.15 | @150 总长37721
| C25 |  | 9000 9000*3 3250 | 1 | 1 | 151.11 | @150 总长37935
| C25 |  | 3350 9000*3 9100 | 1 | 1 | 151.88 | @150 总长38149
| C25 |  | 9000 9000*3 3650 | 1 | 1 | 152.65 | @150 总长38363
| C25 |  | 3800 9000*3 9100 | 1 | 1 | 153.61 | @150 总长38578
| C25 |  | 9000 9000*3 4100 | 1 | 1 | 154.38 | @150 总长38792
| C25 |  | 4200 9000*3 9100 | 1 | 1 | 155.15 | @150 总长39006
| C25 |  | 9000 9000*3 4500 | 1 | 1 | 155.92 | @150 总长39220
X10 | C25 |  | 7850 | 1 | 1 | 30.22 | @150
| C25 |  | 7750 | 1 | 1 | 29.84 | @150
| C25 |  | 7600 | 1 | 1 | 29.26 | @150
| C25 |  | 7500 | 1 | 1 | 28.87 | @150
| C25 |  | 7400 | 1 | 1 | 28.49 | @150
| C25 |  | 7300 | 1 | 1 | 28.1 | @150
| C25 |  | 7200 | 1 | 1 | 27.72 | @150
| C25 |  | 7100 | 1 | 1 | 27.33 | @150
| C25 |  | 7000 | 1 | 1 | 26.95 | @150
| C25 |  | 6900 | 1 | 1 | 26.56 | @150
| C25 |  | 6800 | 1 | 1 | 26.18 | @150
以下为Y向
Y1 | C25 |  | 9100 9000 5250 | 122 | 122 | 10967.49 | @150 总长20750
Y2 | C25 |  | 6300 | 31 | 31 | 751.9 | @150
Y3 | C25 |  | 5250 9100 | 15 | 15 | 828.71 | @150 总长13065
| C25 |  | 9000 5350 | 16 | 16 | 883.96 | @150 总长13065
Y4 | C25 |  | 7050 | 60 | 60 | 1628.55 | @150
Y5 | C25 |  | 6350 | 85 | 85 | 2078.04 | @150
Y6 | C25 |  | 4050 9000 | 30 | 30 | 1507.27 | @150 总长11740
| C25 |  | 9100 3950 | 30 | 30 | 1507.27 | @150 总长11740
Y7 | C25 |  | 3600 9000 | 31 | 31 | 1503.81 | @150 总长11300
| C25 |  | 9100 3500 | 32 | 32 | 1552.32 | @150 总长11300
Y8 | C25 |  | 9000 2650 | 1 | 1 | 44.85 | @150 总长11640
| C25 |  | 9000 2550 | 1 | 1 | 44.47 | @150 总长11535
| C25 |  | 9000 2450 | 1 | 1 | 44.08 | @150 总长11429
| C25 |  | 9000 2350 | 1 | 1 | 43.7 | @150 总长11324
| C25 |  | 9000 2200 | 1 | 1 | 43.12 | @150 总长11219
| C25 |  | 9000 2100 | 1 | 1 | 42.73 | @150 总长11114
| C25 |  | 9000 2000 | 1 | 1 | 42.35 | @150 总长11009
| C25 |  | 9000 1900 | 1 | 1 | 41.96 | @150 总长10904
| C25 |  | 9000 1800 | 1 | 1 | 41.58 | @150 总长10799
| C25 |  | 9000 1700 | 1 | 1 | 41.19 | @150 总长10694
| C25 |  | 9000 1600 | 1 | 1 | 40.81 | @150 总长10589
| C25 |  | 9000 1500 | 1 | 1 | 40.42 | @150 总长10484
| C25 |  | 9000 1400 | 1 | 1 | 40.04 | @150 总长10379
| C25 |  | 9000 1300 | 1 | 1 | 39.65 | @150 总长10274
| C25 |  | 9000 1150 | 1 | 1 | 39.08 | @150 总长10169
| C25 |  | 9000 1050 | 1 | 1 | 38.69 | @150 总长10064
| C25 |  | 9000 950 | 1 | 1 | 38.31 | @150 总长9959
| C25 |  | 9000 850 | 1 | 1 | 37.92 | @150 总长9854
| C25 |  | 1800 7950 | 1 | 1 | 37.54 | @150 总长9749
Y9 | C25 |  | 9000 800 | 1 | 1 | 37.73 | @150 总长9794
| C25 |  | 9000 1000 | 1 | 1 | 38.5 | @150 总长10009
| C25 |  | 9000 1250 | 1 | 1 | 39.46 | @150 总长10223
Y10 | C25 |  | 9000 9000 3200 | 1 | 1 | 81.62 | @150 总长19887
| C25 |  | 3300 9000 9100 | 1 | 1 | 82.39 | @150 总长20101
| C25 |  | 9000 9000 3600 | 1 | 1 | 83.16 | @150 总长20316
| C25 |  | 3750 9000 9100 | 1 | 1 | 84.12 | @150 总长20530
| C25 |  | 9000 9000 4050 | 1 | 1 | 84.89 | @150 总长20744
| C25 |  | 4150 9000 9100 | 1 | 1 | 85.66 | @150 总长20958
| C25 |  | 9000 9000 4450 | 1 | 1 | 86.43 | @150 总长21172
| C25 |  | 4600 9000 9100 | 1 | 1 | 87.39 | @150 总长21387
| C25 |  | 9000 9000 4900 | 1 | 1 | 88.16 | @150 总长21601

## 封面
料表编号：
项目名称：主楼
构件部位：基础_6#楼_筏板底筋第一层（6#楼@150）
相同层数：1
序号 | 分类 | C25 | 合计
1 | 重量 | 47861 | 47.861
2 | 套筒 | 965 | 965
注:重量单位明细为公斤、合计为吨；接头单位为个。
日期: 2017年05月12日