## 东北X向
钢 筋 配 料 表
项目名称：一中女生宿舍 |  |  |  | 构件：屋顶梁_东北X向
构件名称 | 序号 | 级直 别径 | 钢 筋 简 图 | 下料 (mm) | 根 件 数*数 | 总 根 数 | 重量 (kg) | 备 注
L1 (1-2) | 1 | C16 |  | 3280 | 6*2 | 12 | 62.19 | 上1排(支座1-右挑)
| 2 | C12 |  | 2900 | 6*2 | 12 | 30.9 | 腰筋(1跨-右挑)
| 3 | C8 |  | 1740 | 25*2 | 50 | 34.37 | @100(2)1跨12,右挑13
| 4 | C6 |  | 300 | 30*2 | 60 | 4
L2 | 5 | C18 |  | 3700 | 3*2 | 6 | 44.4 | 内角度150
| 6 | C18 |  | 3390 | 3*2 | 6 | 40.68
| 7 | C12 |  | 3060 | 6*2 | 12 | 32.61 | 内角度150
| 8 | C8 |  | 1740 | 23*2 | 46 | 31.62
L7 (1-2) | 9 | C18 |  | 2830 | 3 | 3 | 16.98 | 上1排(通长)
| 10 | C12 |  | 2200 | 6 | 6 | 11.72 | 腰筋
| 11 | C18 |  | 2250 | 3 | 3 | 13.5 | 下1排
| 12 | C8 |  | 1740 | 19 | 19 | 13.06 | @100(2)1跨18+1
| 13 | C6 |  | 300 | 24 | 24 | 1.6
L8 (1-3) | 14 | C16 |  | 8400 | 3*5 | 15 | 199.08 | 上1排(通长)
| 15 | C12 |  | 7720 | 4*5 | 20 | 137.11 | 腰筋(通长)
| 16 | C22 |  | 7990 | 3*5 | 15 | 357.15 | 下1排(通长)
| 17 | C8 |  | 1540 | 67*5 | 335 | 203.78 | @100(2)1跨33,2跨34
| 18 | C6 |  | 300 | 64*5 | 320 | 21.31
KL1 (1-2) | 19 | C18 |  | 4810 | 3 | 3 | 28.86 | 上1排(支座1-右挑)
| 20 | C12 |  | 3000 | 6 | 6 | 15.98 | 腰筋(1跨)
| 21 | C12 |  | 1000 | 6 | 6 | 5.33 | 腰筋(右挑)
| 22 | C18 |  | 4000 | 3 | 3 | 24 | 下1排(1跨)
| 23 | C18 |  | 1200 | 3 | 3 | 7.2 | 下1排(右挑)
| 24 | C8 |  | 1740 | 8 | 8 | 5.5 | @100(2)右挑8
| 25 | C8 |  | 1340 | 23 | 23 | 12.17 | @100/200(2)1跨8+4+8+3
| 26 | C6 |  | 300 | 27 | 27 | 1.8
KZL6 (1-4) | 27 | C22 |  | 4430 9000 6000 | 1 | 1 | 57.9 | 上1排(支座1-右挑) 长:18605
| 28 | C22 |  | 6000 9000 4430 | 1 | 1 | 57.9 | 上1排(支座1-右挑) 长:18605
| 29 | C22 |  | 5000 | 4 | 4 | 59.6 | 上1排(支座2)2,(支座3)2
| 30 | C22 |  | 4000 | 2 | 2 | 23.84 | 上2排(支座2)
| 31 | C22 |  | 2200 | 2 | 2 | 13.11 | 上2排(支座4左-右挑)
| 32 | C16 |  | 7600 | 2 | 2 | 24.02 | 腰筋(1跨)
| 33 | C16 |  | 7500 | 2 | 2 | 23.7 | 腰筋(2跨)
| 34 | C12 |  | 4360 | 6 | 6 | 23.23 | 腰筋(3跨-右挑)
| 35 | C22 |  | 6230 9000 | 1 | 1 | 45.39 | 下1排(1跨-2跨) 长:14655
| 36 | C22 |  | 9000 6500 | 2 | 2 | 92.38 | 下1排(1跨-2跨) 长:15210
| 37 | C22 |  | 6500 9000 | 1 | 1 | 46.19 | 下1排(1跨-2跨) 长:15210
| 38 | C16 |  | 3700 | 1 | 1 | 5.85 | 下1排(3跨)
| 39 | C16 |  | 4500 | 2 | 2 | 14.22 | 下1排(3跨-右挑)
| 40 | C10 |  | 1680 | 139 | 139 | 144.08 | @100(2)1跨69,2跨70
| 41 | C8 |  | 1740 | 33 | 33 | 22.68 | @100(2)3跨25,右挑8
| 42 | C6 |  | 300 | 45 | 45 | 3
| 43 | C6 |  | 350 | 67 | 67 | 5.21
WKL3 (1-8) | 44 | C22 |  | 3500 9000*5 6000 | 2 | 2 | 324.82 | 上1排(左挑-右挑) 长:54060
| 45 | C22 |  | 4100 | 2 | 2 | 24.44 | 上1排(左挑-支座1右)
| 46 | C22 |  | 5000 | 12 | 12 | 178.8 | 上1排(支座2)2,(支座3)2,(支座4)2,(支座5)2,(支座6)2,(支座7)2
| 47 | C22 |  | 4000 | 10 | 10 | 119.2 | 上2排(支座2)2,(支座3)2,(支座4)2,(支座5)2,(支座6)2
| 48 | C22 |  | 4900 | 2 | 2 | 29.2 | 上1排(支座8左-右挑)
| 49 | C14 |  | 9000 9000*5 5000 | 6 | 6 | 428.34 | 腰筋(左挑-右挑) 长:54320 搭:780
| 50 | C22 |  | 8500 | 2 | 2 | 50.66 | 下2排(左挑-1跨)
| 51 | C22 |  | 1650 | 5 | 5 | 24.59 | 下1排(左挑)1,(左挑)2,(左挑)2
| 52 | C22 |  | 9000 9000*4 6500 | 2 | 2 | 306.94 | 下1排(左挑-7跨) 长:51500
| 53 | C22 |  | 6500 9000*4 9000 | 2 | 2 | 306.94 | 下1排(左挑-7跨) 长:51500
| 54 | C22 |  | 9000 9000*2 3000 | 1 | 1 | 89.4 | 下1排(2跨-5跨) 长:30000
| 55 | C22 |  | 9000 6600 | 2 | 2 | 92.98 | 下2排(6跨-7跨) 长:15600
| 56 | C22 |  | 2500 | 5 | 5 | 37.25 | 下1排(右挑)1,(右挑)4
| 57 | C10 |  | 2180 | 494 | 494 | 664.46 | @100(2)左挑12,1跨66,2跨66,3跨66,4跨66,5跨66,6跨66,7跨66,右挑20
| 58 | C6 |  | 410 | 714 | 714 | 64.99
WKL6 (1-9) | 59 | C22 |  | 6000 9000*5 5600 | 1 | 1 | 168.67 | 上1排(通长) 长:53680
| 60 | C22 |  | 9000 9000*4 7900 | 1 | 1 | 157.64 | 上1排(支座1-支座8) 长:50600
| 61 | C22 |  | 4000 | 1 | 1 | 11.92 | 上1排(支座1右)
| 62 | C22 |  | 5000 | 9 | 9 | 134.1 | 上1排(支座2)2,(支座3)2,(支座4)2,(支座5)2,(支座7)1
| 63 | C18 |  | 5000 | 2 | 2 | 20 | 上1排(支座6)
| 64 | C22 |  | 7300 | 1 | 1 | 21.75 | 上1排(支座8左-支座9)
| 65 | C12 |  | 9000 9000*4 6700 | 4 | 4 | 183.64 | 腰筋(1跨-7跨) 长:50200 搭:300
| 66 | C12 |  | 3000 | 4 | 4 | 10.66 | 腰筋(8跨)
| 67 | C20 |  | 2600 9000*3 7200 | 3 | 3 | 272.69 | 下1排(1跨-5跨) 长:36540
| 68 | C20 |  | 7200 9000*3 2600 | 2 | 2 | 181.79 | 下1排(1跨-5跨) 长:36540
| 69 | C20 |  | 9000 6400 | 1 | 1 | 38.04 | 下1排(6跨-7跨) 长:15140
| 70 | C20 |  | 6400 9000 | 1 | 1 | 38.04 | 下1排(6跨-7跨) 长:15400
| 71 | C20 |  | 9000 6400 | 2 | 2 | 76.08 | 下1排(6跨-7跨) 长:15400
| 72 | C20 |  | 4000 | 2 | 2 | 19.76 | 下1排(8跨)
| 73 | C8 |  | 1940 | 328 | 328 | 251.35 | @100/200(2)1跨11+21+11+3,2跨11+22+11+3,3跨11+22+11+3,4跨11+22+11+3,5跨11+22+11+3,6跨11+22+11+3,7跨11+22+11+3
| 74 | C8 |  | 1740 | 25 | 25 | 17.18 | @100(2)8跨25
| 75 | C6 |  | 300 | 12 | 12 | 0.8
| 76 | C6 |  | 400 | 111 | 111 | 9.86
WKL7 (1-8) | 77 | C22 |  | 5000 9000*5 3500 | 2 | 2 | 318.86 | 上1排(通长) 长:50600
| 78 | C22 |  | 4000 | 1 | 1 | 11.92 | 上1排(支座1右)
| 79 | C22 |  | 5000 | 10 | 10 | 149 | 上1排(支座2)2,(支座4)2,(支座5)2,(支座6)2,(支座7)2
| 80 | C18 |  | 5000 | 2 | 2 | 20 | 上1排(支座3)
| 81 | C22 |  | 4000 | 1 | 1 | 11.92 | 上1排(支座8左)
| 82 | C12 |  | 7400 | 6 | 6 | 39.43 | 腰筋(1跨)
| 83 | C12 |  | 6000 9000*4 3000 | 4 | 4 | 159.84 | 腰筋(2跨-7跨) 长:43500 搭:300
| 84 | C20 |  | 5000 9000*4 3000 | 3 | 3 | 326.04 | 下1排(1跨-6跨) 长:43740
| 85 | C20 |  | 3000 9000*4 5000 | 2 | 2 | 217.36 | 下1排(1跨-6跨) 长:43740
| 86 | C20 |  | 8200 | 5 | 5 | 101.27 | 下1排(7跨)
| 87 | C8 |  | 1940 | 50 | 50 | 38.32 | @100/150(2)1跨11+28+11
| 88 | C8 |  | 1940 | 264 | 264 | 202.3 | @100/200(2)2跨11+22+11,3跨11+22+11,4跨11+22+11,5跨11+22+11,6跨11+22+11,7跨11+22+11
| 89 | C6 |  | 400 | 255 | 255 | 22.64
XL1 (1) | 90 | C16 |  | 1720 | 6*2 | 12 | 32.61 | 上1排(左挑-支座1)
| 91 | C12 |  | 1300 | 6*2 | 12 | 13.85 | 腰筋
| 92 | C8 |  | 1740 | 12*2 | 24 | 16.5 | @100(2)左挑12
| 93 | C6 |  | 300 | 15*2 | 30 | 2

## 封面
料表编号：
项目名称：一中女生宿舍
构件部位：屋顶梁_东北X向
相同层数：1
序号 | 分类 | C6 | C8 | C10 | C12 | C14 | C16 | C18 | C20 | C22 | 合计
1 | 重量 | 137 | 849 | 809 | 664 | 428 | 362 | 216 | 1271 | 3325 | 8.061
2 | 套筒 | C20: 49; C22: 68 | 117
3 | 搭接 | C12: 40; C14: 36 | 76
注:重量单位明细为公斤、合计为吨；接头单位为个。
说明：1、劳务收本表后应按施工图纸仔细检查，检查无误后再加工。如发现问题或错误及时联系翻样。如不检查，表中问题将由劳务自行承担劳务费及返工材料费。
翻样人签字： 商务经理签字：
项目总工签字： 项目经理签字：
劳务负责签字：
日期: 2019年08月24日